## Oferta
Identyfikacja oferenta /lub pieczeć Wykonawcy |  | Formularz cenowy - dostawa wyposażenia pracowni przyrodniczych (pomocy dydaktycznych, mebli i drobnego wyposażenia) dla Zespołu Szkół w Trzcinicy
CZĘŚĆ II. PRACOWNIA CHEMICZNO-FIZYCZNA
Lp. | Nazwa | Szczególowy opis przedmiotu zamówienia (Parametry minimalne) | Ilość | Jednostkowa cena brutto | Wartość Brutto (cena jedn. x ilość)
1 | Dynamometr | Dynamometr(2,5N; 5N; 10N;20N;30N;50N) dynamometry o różnych zakresach pomiarowych, posiadające przeźroczysty korpus, co umożliwia poznanie jego wewnętrznej budowy. Dodatkowa skala( np w gramach) umożliwiająca użycie przyrządu jako wagi sprężynowej. Skale muszą być naniesione w sposób trwały na korpus. | 18 |  | 0
2 | Igła magnetyczna | Igła magnetyczna zawieszona na podstawie ze wspornikiem, poruszająca się swobodnie wokół osi, z jedną połową w kolorze czerwonym a drugą w kolorze białym . Średnica podstawki ok. 6,5 cm, wspornik o wysokości ok. 11 cm, igły o długości ok. 14 cm | 2 |  | 0
3 | Magnesy podkowiaste | Magnesy podkowiaste. Jeden komplet składa się z 3 magnesów o dług. 7,5 cm, 10 cm i 12,5 cm. | 4 |  | 0
4 | Magnesy sztabkowe | Jeden komplet składa się z 2 magnesów o długości 8 cm każdy, charakterystyczną cechą jest warstwa plastiku (rodzaj plastikowej obudowy) na magnesach zapobiegająca zbyt szybkiej utracie cech magnetycznych (rozmagnesowaniu się). | 4 |  | 0
5 | Ciężarki | Bloki metali z różnych materiałów z zawieszkami. Zestaw 6 sześcianów o jednakowej długości krawędzi ok. 20 mm, wykonanych z różnych metali i stopów metali: miedzi, mosiądzu, ołowiu, cynku stali i aluminium. | 1 |  | 0
6 | Maszyna elektrostatyczna | Klasyczna maszyna elektrostatyczna - pas uruchomiany korbą, regulowaną długość iskry oraz dwa wysokonapięciowe kondensatory (butelki lejdejskie). Wymiary: 30 x 21 x 38 cm. W zestawie dwa różnokolorowe pióropusze wykonane w formie sznurków o długości ok. 10 cm zawieszonych na obwodzie stalowej tarczy przykręconej do pręta włożonego w plastikową podstawę oraz dwa przewody łączeniowe o długości min.30 cm z końcówkami. | 1 |  | 0
7 | Uniwersalny statyw o regulowanej wysokości | Aluminiowa , stabilna platforma o masie ok. 1,2 kg. Najniższe położenie górnego blatu względem dolnego ok. 7cm a najwyższe ok 28 cm. Regulacja odbywa się poprzez obrót gałką z zaznaczonymi kierunkami obrotów dla podnoszenia i opuszczania platformy. Pełna rozpiętość wysokości odpowiada 36 obrotom gałki. Górny blat posiada gwintowany otwór o średnicy ok 8 mm., służący do wkręcania prętów od statywów. Wymiary: 15 cm x15cm | 2 |  | 0
8 | Uniwersalne papierki wskaźnikowe | Uniwersalne papierki nawinięte na szpulę o szerokości ok 8mmm i długości ok 5 m. | 10 |  | 0
9 | Zestaw probówek | Zestaw składa się z 20 sztuk probówek o wymiarach 16x150 mm każda, wykonanych ze szkła borokrzemianowego. Do zestawu dołączony stojak oraz łapa drewniana i szczotka | 2 |  | 0
10 | Apteczka z wyposażeniem | Zawartość umieszczona jest woznaczonej walizce z tworzywa ABS. Dołączony stelaż mocujący umożliwiający jej stabilne zawieszenie na ścianie. Wymiary: 330 x 235 x 125 mm. Minimalny skład apteczki:- 1 szt. Kompres zimny; - 2 szt. Kompres na oko; - 3 szt. Kompres 10x10 a2; - 2 szt. Opaska elastyczna 4 m x 6 cm; - 2 szt. Opaska elastyczna 4 m x 8 cm; - 1 kpl. Plaster 10 x 6cm (8 szt.); - 1 kpl. Plaster ( 14 szt.); - 1 szt. Plaster 5m x 2,5 cm; - 3 szt. Opatrunek indywidualny M sterylny;- 1 szt. Opatrunek indywidualny G sterylny; - 1 szt. Opatrunek indywidualny K sterylny; - 1szt. Chusta opatrunkowa 60 x 80; - 2 szt. Chusta trójkątna; - 1 kpl. Chusta z fliseliny (5 szt.); - 1 szt. Koc ratunkowy 160 x 210 cm; - 1 szt. Nożyczki 19cm; - 4 szt. Rękawice latex - 6 szt. Chusteczka dezynfekująca; - 1 szt. Ustnik do sztucznego oddychania; - 1 szt. Instrukcja udzielania Pierwszej Pomocy wraz z wykazem telefonów alarmowych. | 2 |  | 0
| Zestaw do budowania podstawowych obwodów elektrycznych z multimetrem. | Zestaw do budowania podstawowych obwodów elektrycznych, a także testowania włączanych w zbudowanym obwodzie przewodników i izolatorów.Elementy obwodu zamontowane są na 7 płytkach (min. 3 żarówki, 2 oporniki, wyłącznik, brzęczyk), tak aby widoczny był cały obwód. W skład zestawu wchodzą specjalne magnetyczne przewody połączeniowe ( min 7 sztuk). W komplecie 4 łączniki baterii, multimetr, szczegółowa instrukcja z opisem konkretnych połączeń i ich analizą. Gotowe ćwiczenia zawarte w zestawie | 4 |  | 0
11 | Kwasomierz glebowy z płynem Helliga | Kwasomierz glebowy o bardzo wiarygodnym wyniku pomiaru - co 1 stopień w skali pH. "Pehametr" wyskalowany co 1 stopnia kwasowości pH. Kwasomierz z ceramiczną płytką.W komplecie znajdują się: kwasomierz glebowy (ceramiczny) z podziałką co 1pH; płyn Hellig'a 40ml (na ok. 40 pomiarów); łopatka do pobierania próbek ziemi; dokładna instrukcja posługiwania się kwasomierzem, przedziały optymalnego pH dla prawidłowego wzrostu i rozwoju roślin (z podziałem na poszczególne rośliny). | 2 |  | 0
12 | Stoper elektroniczny | Stoper elektroniczny wyświetla czas, godziny, minuty i sekundy oraz dni i miesiące. Sygnalizacja dźwiękowa. Dokładność: 1/100 sekundy | 2 |  | 0
13 | Taśma miernicza | Taśma o długości min. 20m, wysuwana z obudowy. | 2 |  | 0
14 | Opiłki do badania pola magnetycznego | Opiłki żelaza w pojemniku typu „solniczka”( min 150 g). | 4 |  | 0
15 | Statyw laboratoryjny | W skład kompletu wchodzi trójkątna podstawa, kolumna statywu, przedłużenie kolumny, zaciski (min 4 szt.), dwa kółka(o różnych średnicach) oraz dwie łapy(dwu i czteropalczaste) | 2 |  | 0
16 | Zestaw łyżeczek porcelanowych | W skład zestawu wchodzą trzy łyżeczki porcelanowe | 2 |  | 0
17 | Zestaw zlewek ze szczypcami | Komplet 4 zlewek szklanych borokrzemianowych o pojemności 50 ml, 100ml, 200 ml, 250 ml . Do zestawu dołączone szczypce laboratoryjne. | 10 |  | 0
18 | Szkiełka zegarowe | W komplecie znajduje się 10 szkiełek zegarowych o średnicy 100 mm | 2 |  | 0
19 | Rozdzielacz gruszkowy | Rozdzielacz gruszkowy o pojemności 125 ml ze szklanym korkiem oraz teflonowym kranem | 2 |  | 0
20 | Dygestorium mobilne Pro IV | Digestorium składa się z dwóch części: -górnej: komory manipulacyjnej oszklonej szybami hartowanymi wyłożonej płytkami ceramicznymi kwasoodpornymi do wysokości sufitu. Komora wyposażona jest w zlew polipropylenowy, baterie, zawór gazowy, wyciąg z filtrem wstępnym węgla aktywnego, sterowany zdalnie za pomocą pilota o wydajności 800m3/h, filtr węglowy walcowy końcowy. Dygestorium wyposażone jest w podwójny system filtra węgla aktywnego. -dolnej: szafki dwudrzwiowej z zamontowanym syfonem, dygestorium posiada w wyposażeniu dwa zbiorniki na wodę czystą i ścieki, 20l każdy, pompe wodną 24V, włącznik pompy na panelu zewnętrznym dygestorium, kółka obrotowe z hamulcem. W górnej komorze zamocowana jest przesuwana okiennica podnoszona za pomocą systemu „Fennel”. Pozwala on na ustawienie okiennicy (góra-dół) w dowolnym położeniu. Całość na nośniku laminatu. W cene wliczona instalacja dygestorium - montaż załączonego do dygestorium przewodu wentylacyjnego od dygestorium do kratki wentylacyjnej oraz podłączenia dygestorium do przygotowanej instalacji wodno-kanalizacyjnej. | 1 |  | 0
21 | Szafa na odczynniki chemiczne z wyciągiem | Szafa wykonana jest z blachy stalowej pomalowanej ekologicznymi farbami proszkowymi. Drzwi posiadają wzmocnioną konstrukcje, zamykane trzypunktowo na zamek cylindryczny z dwoma kluczami. Szafa wyposażona jest w pięć półek z regulowaną wysokością nośności 50 kg każda. Wysokość półek jest regulowana. W wyposażeniu wentylator elektryczny z płytą montażową stanowiący wyodrębnioną część wyciągu do montażu na otworze kominowym. Instalacja wyciągowa wykonana jest z polistyrenu. Wymiary: 800x380x2240 szerokość, głębokość, wysokość (z wentylacją) | 1 |  | 0
22 | Waga elektroniczna 0,1g | Precyzyjna waga laboratoryjna, elektroniczna. Posiada funkcję tarowania. Zasilana bateryjnie (1 x 9V lub 2 x 1,5V) z funkcją automatycznego wyłączania po 3 minutach "bezruchu" (oszczędzanie baterii). Dołączony zasilacz sieciowy do zasilania także z sieci 230V. Średnica płyty ważącej 150 mm. Wymiary wagi: 170 x 240 x 39 mm. Ciężar samej wagi: ok. 0,6 kg. Wysokość cyfr na wyświetlaczu LCD: 15 mm. Parametry: 0,1 g / max. 500 g. | 1 |  | 0
23 | Zestaw do doświadczeń z optyki(soczewki, zasilacz) | SKŁAD ZESTAWU: 1. laser czerwony 5-wiązkowy z przełącznikiem (można emitować jedną, trzy lub pięć wiązek); 2. pryzmat prostokątny (45-90-45); 3. pryzmat trapezowy; 4. blok akrylowy - model soczewki dwustronnie wypukłej (dwuwypukłej); 5. blok akrylowy - model soczewki dwustronnie wklęsłej (dwuwklęsłej); 6. blok akrylowy - model soczewki jednostronnie wypukłej (płaskowypukłej); 7. blok akrylowy równoległościenny - pryzmat prostokątny; 8. zwierciadło elastyczne o regulowanym promieniu krzywizny - ustawiane jako zwierciadło płaskie, wypukłe lub wklęsłe (różne promienie krzywizny); 9. kuweta półcylindryczna, transparentna, z tworzywa sztucznego, do napełniania wodą lub innym ośrodkiem; 10. tarcza Kolbego nadrukowana na białej FOLII MAGNETYCZNEJ; 11. tarcza Kolbego kartonowa, sztywna, zafoliowana 2-stronnie; 12. zasilacz sieciowy do lasera; 13. ściereczka do czyszczenia elementów optycznych; 14. metalowa walizka z rączką, zamykana na metalowe zatrzaski, z dopasowanymi gniazdami gąbkowymi. | 1 |  | 0
|  |  | Razem: |  | 0
UWAGA: Zamawiający wskazując parametry w jednostkach miary zawsze dopuszcza odchylenia +/- 10%
| UWAGA: Formularz cenowy jest formularzem pomocniczym, Wykonawca jest zobowiązany sprawdzić czy wyliczenia w nim zawarte są poprawne. |  | podpis Wykonawcy